## response rel. to Ca @ NAI>30
| IP | amu |  | NIST610_611 | ±2SE (n=8) | NIST612 | ±2SE (n=8) | BAM-S005B | ±2SE (n=8) | ATHO | ±2SE (n=8) | USGS BHVO-2G | ±2SE (n=8) | MACS-3 | ±2SE (n=8) | error-weighted mean from all standards
Li(7) | 5.3917 | 7 |  | 0.39499 | 0.0069842 | 0.40365 | 0.0081666 |  |  | 0.41788 | 0.011983 | 0.41015 | 0.029881 | 0.42256 | 0.021161 | 0.40302
Be(9) | 9.3227 | 9 |  | 0.065783 | 0.0010325 | 0.071875 | 0.0019261 |  |  | 0.069598 | 0.021887 | 0.036294 | 0.030324 | 0.06674 | 0.0030131 | 0.067113
B(11) | 8.298 | 11 |  | 0.036983 | 0.002062 | 0.053246 | 0.0024287 |  |  | 0.046675 | 0.0029995 | 0.031481 | 0.0052845 |  |  | 0.043576
Na(23) | 5.1391 | 23 |  | 0.57711 | 0.0067403 | 0.58243 | 0.0093359 | 0.57586 | 0.0085531 | 0.68916 | 0.016332 | 0.63591 | 0.011568 | 0.56859 | 0.022895 | 0.59183
Mg(24) | 7.6462 | 24 |  | 0.4819 | 0.0083446 | 0.43779 | 0.0052726 | 0.45986 | 0.0080434 | 0.43936 | 0.0097262 | 0.48964 | 0.010254 | 0.52257 | 0.019849 | 0.45701
Al(27) | 5.9858 | 27 |  | 0.48275 | 0.0066289 | 0.48054 | 0.010783 | 0.46132 | 0.006724 | 0.50481 | 0.012008 | 0.50793 | 0.0070903 |  |  | 0.48475
Si(28) | 8.1517 | 28 |  | 0.22101 | 0.0024579 | 0.2175 | 0.0032469 | 0.22452 | 0.0032383 | 0.22703 | 0.0047613 | 0.23814 | 0.0046367 |  |  | 0.22339
Si(29) | 8.1517 | 29 |  | 0.21526 | 0.0066893 | 0.21909 | 0.0085169 | 0.22521 | 0.0025703 | 0.23115 | 0.0056109 | 0.24763 | 0.0044496 |  |  | 0.22897
P(31) | 10.4867 | 31 |  | 0.040404 | 0.00052855 | 0.06297 | 0.0023732 |  |  | 0.047201 | 0.0017894 | 0.040733 | 0.00045773 |  |  | 0.041275
S(33) | 10.36 | 33 |  | 0.045569 | 0.01887 | 0.013158 | 0.049123 | 0.050305 | 0.012394 |  |  | 0.06702 | 0.079925 |  |  | 0.047668
S(34) | 10.36 | 34 |  | 0.037996 | 0.0059383 | 0.049444 | 0.011752 | 0.054036 | 0.0065851 |  |  | 0.080623 | 0.022214 |  |  | 0.046881
Cl(35) | 12.9676 | 35 |  | 0.0068766 | 0.00075522 | 0.016748 | 0.00049069 | 0.015489 | 0.0012931 | 0.011301 | 0.0012939 | 0.031623 | 0.0059156 | 0.014959 | 0.0066459 | 0.013822
K(39) | 4.3407 | 39 |  | 0.77283 | 0.044535 | 0.79967 | 0.053536 | 0.75426 | 0.077351 | 0.77798 | 0.042936 | 0.82377 | 0.042641 |  |  | 0.79038
Ca(43) | 6.1132 | 43 | normalization | 1 | 0 | 1 | 0 | 1 | 0 | 1 | 0 | 1 | 0 | 1 | 0 | 1
Ca(44) | 6.1132 | 44 |  | 1.0237 | 0.0036899 | 1.0247 | 0.0079406 | 1.0288 | 0.0084588 | 1.0567 | 0.022346 | 1.0382 | 0.0087239 | 1.0142 | 0.091463 | 1.0266
Sc(45) | 6.5615 | 45 |  | 0.95384 | 0.0064498 | 0.92609 | 0.0077022 |  |  | 0.80843 | 0.037177 | 0.89414 | 0.017 | 0.95072 | 0.037003 | 0.93677
Ti(49) | 6.8281 | 49 |  | 1.0365 | 0.0093835 | 0.80597 | 0.035283 | 1.0471 | 0.029246 | 0.95823 | 0.016582 | 0.99155 | 0.0092667 | 0.86182 | 0.086898 | 1.0016
V(51) | 6.7462 | 51 |  | 0.94071 | 0.0041233 | 0.94626 | 0.0039613 | 0.95912 | 0.0086855 | 1.7019 | 0.043822 | 0.99755 | 0.0081095 | 0.78391 | 0.056831 | 0.95263
Cr(52) | 6.7665 | 52 |  | 0.7956 | 0.019105 | 0.95571 | 0.011415 | 1.002 | 0.048512 | 0.53383 | 0.037909 | 0.92812 | 0.011995 | 0.75458 | 0.037805 | 0.90124
Cr(53) | 6.7665 | 53 |  | 0.81831 | 0.025599 | 0.97043 | 0.027901 | 1.0609 | 0.056432 | 0.53182 | 0.13338 | 0.96272 | 0.015932 | 0.79436 | 0.076321 | 0.9308
Mn(55) | 7.434 | 55 |  | 0.87959 | 0.0057811 | 0.9198 | 0.0070376 | 0.9237 | 0.0094611 | 0.86613 | 0.016091 | 0.90682 | 0.0065362 | 0.89685 | 0.030557 | 0.90088
Fe(56) | 7.9025 | 56 |  | 0.81217 | 0.01934 | 0.74557 | 0.026738 | 0.77764 | 0.011339 | 0.76845 | 0.022981 | 0.8208 | 0.018955 | 0.64728 | 0.04723 | 0.78304
Fe(57) | 7.9025 | 57 |  | 0.83534 | 0.025364 | 0.88718 | 0.11476 | 0.81561 | 0.040902 | 0.80325 | 0.017819 | 0.83654 | 0.010632 | 0.66739 | 0.038435 | 0.82111
Co(59) | 7.881 | 59 |  | 0.73571 | 0.011775 | 0.72229 | 0.021498 | 0.80426 | 0.018783 | 0.62405 | 0.12618 | 0.78507 | 0.016324 | 0.77485 | 0.056798 | 0.75748
Ni(60) | 7.6399 | 60 |  | 0.57072 | 0.010882 | 0.56934 | 0.023865 | 0.63743 | 0.023599 | 0.6562 | 0.10733 | 0.68939 | 0.017031 | 0.5464 | 0.033485 | 0.60191
Ni(61) | 7.6399 | 61 |  | 0.59218 | 0.018511 | 0.49916 | 0.1034 | 0.61817 | 0.067187 | 0.44223 | 0.33295 | 0.71496 | 0.086126 | 0.51134 | 0.073399 | 0.59141
Ni(62) | 7.6399 | 62 |  | 0.60835 | 0.014399 | 0.61907 | 0.048669 | 0.67615 | 0.037838 | 0.78027 | 0.21647 | 0.74606 | 0.046612 | 0.59826 | 0.0524 | 0.62533
Cu(63) | 7.7264 | 63 |  | 0.55811 | 0.012315 | 0.56197 | 0.016339 | 0.55346 | 0.010164 | 0.52305 | 0.025 | 0.55616 | 0.015793 | 0.51408 | 0.025086 | 0.55207
Cu(65) | 7.7264 | 65 |  | 0.57602 | 0.012509 | 0.51869 | 0.012324 | 0.54554 | 0.010584 | 0.51844 | 0.045118 | 0.57097 | 0.01388 | 0.53494 | 0.023795 | 0.54956
Zn(66) | 9.3942 | 66 |  | 0.18184 | 0.0046054 | 0.17321 | 0.0048715 | 0.18443 | 0.0085302 | 0.13622 | 0.0054783 | 0.22084 | 0.006409 | 0.22235 | 0.017856 | 0.17713
Zn(67) | 9.3942 | 67 |  | 0.1936 | 0.0042603 | 0.24521 | 0.022185 | 0.19568 | 0.015348 | 0.24848 | 0.012875 | 0.34573 | 0.021029 | 0.21282 | 0.024541 | 0.20511
Ga(71) | 5.9993 | 71 |  | 0.81292 | 0.014361 | 0.78642 | 0.016445 |  |  | 0.7121 | 0.017426 | 0.88844 | 0.030077 | 0.69739 | 0.050479 | 0.78354
Ge(73) | 7.8994 | 73 |  | 0.60184 | 0.0092787 | 0.67067 | 0.017754 |  |  | 1.1352 | 0.3831 | 1.0577 | 0.28855 | 0.55066 | 0.0502 | 0.61546
Ge(74) | 7.8994 | 74 |  | 0.60769 | 0.0089775 | 0.66333 | 0.01768 |  |  | 0.66697 | 0.11214 | 0.68428 | 0.088538 | 0.54763 | 0.054141 | 0.61834
As(75) | 9.7886 | 75 |  | 0.064238 | 0.0059906 | 0.087585 | 0.0021766 | 0.097228 | 0.0019241 | 0.09514 | 0.03461 | 0.13651 | 0.039491 | 0.094046 | 0.0087673 | 0.09155
Se(77) | 9.7524 | 77 |  | 0.10595 | 0.0080821 | 0.1247 | 0.020347 | 0.10678 | 0.0082878 | [6 empty] | 0.10773
Br(79) | 11.8138 | 79 |  | 0.013614 | 0.00076307 |  |  |  |  | 0.41644 | 0.14249 |  |  | 0.62076 | 0.4981 | 0.013627
Rb(85) | 4.1771 | 85 |  | 1.15 | 0.0077642 | 1.1971 | 0.015241 | 0.96434 | 0.37613 | 1.2104 | 0.023334 | 1.4053 | 0.05276 |  |  | 1.1675
Sr(88) | 5.6949 | 88 |  | 1.2769 | 0.01057 | 1.3037 | 0.018964 | 1.4485 | 0.017954 | 1.3176 | 0.019343 | 1.2827 | 0.019568 | 1.3851 | 0.10512 | 1.3136
Y(89) | 6.2173 | 89 |  | 1.2735 | 0.013258 | 1.3057 | 0.0099407 | 1.2494 | 0.064566 | 1.2784 | 0.018102 | 1.1914 | 0.018703 | 1.2361 | 0.046613 | 1.2772
Zr(90) | 6.6339 | 90 |  | 1.3124 | 0.011282 | 1.3299 | 0.020353 | 1.2481 | 0.016257 | 1.2956 | 0.021325 | 1.2754 | 0.021934 | 1.1123 | 0.084146 | 1.2938
Nb(93) | 6.7588 | 93 |  | 1.2284 | 0.0067473 | 1.2227 | 0.01434 | 1.3686 | 0.4244 | 1.1118 | 0.024091 | 1.0675 | 0.022153 | 1.6144 | 0.092537 | 1.2118
Mo(95) | 7.0924 | 95 |  | 1.1183 | 0.025897 | 1.2144 | 0.026903 | 1.2215 | 0.014037 | 1.6364 | 0.20973 | 1.3929 | 0.19416 | 1.1367 | 1.1488 | 1.2027
Ru(101) | 7.3605 | 101 | [11 empty] | 1.1269 | 0.10766 | 1.1269
Rh(103) | 7.4589 | 103 |  | 0.67088 | 0.063946 | 1.1033 | 0.039968 | [8 empty] | 0.9818
Pd(105) | 8.3369 | 105 |  | 0.65735 | 0.026285 | 0.76647 | 0.12739 |  |  | 0.9353 | 0.78414 |  |  | 0.92061 | 0.15128 | 0.66937
Ag(107) | 7.5762 | 107 |  | 0.54752 | 0.010942 | 0.64428 | 0.019299 |  |  | 0.20159 | 0.098365 | 0.3839 | 0.11401 | 0.58423 | 0.045727 | 0.5671
Ag(109) | 7.5762 | 109 |  | 0.5608 | 0.011857 | 0.67318 | 0.019563 |  |  | 0.20346 | 0.043746 | 0.39659 | 0.064721 | 0.60107 | 0.070515 | 0.56789
Cd(111) | 8.9938 | 111 |  | 0.32637 | 0.015484 | 0.33477 | 0.01828 | 0.36618 | 0.013252 | 0.20415 | 0.15627 | 0.60766 | 0.727 | 0.3487 | 0.02779 | 0.34583
In(115) | 5.7864 | 115 |  | 1.1175 | 0.021867 | 1.0499 | 0.020762 |  |  | 0.83395 | 0.24857 | 1.2236 | 0.33978 |  |  | 1.0813
Sn(118) | 7.3439 | 118 |  | 1.1563 | 0.015489 | 1.1047 | 0.024834 | 1.1238 | 0.025368 | 0.76067 | 0.045884 | 1.4546 | 0.82308 | 0.95275 | 0.028109 | 1.0925
Sb(121) | 8.6084 | 121 |  | 0.60805 | 0.0078516 | 0.63027 | 0.016092 | 0.64075 | 0.013178 | 0.64865 | 0.14031 |  |  | 0.60145 | 0.032767 | 0.61812
Te(125) | 9.0097 | 125 |  | 0.085627 | 0.01432 | [10 empty] | 0.085627
Te(126) | 9.0097 | 126 |  | 0.084692 | 0.014885 | [10 empty] | 0.084692
I(127) | 10.4513 | 127 | [11 empty] | 0.093581 | 0.017663 | 0.093581
Te(128) | 9.0097 | 128 |  | 0.088623 | 0.015874 | [10 empty] | 0.088623
Cs(133) | 3.8939 | 133 |  | 1.2771 | 0.016733 | 1.363 | 0.020518 | 0.48119 | 0.69269 | 1.5794 | 0.073171 | 1.2835 | 0.77438 |  |  | 1.3193
Ba(135) | 5.2117 | 135 |  | 1.4041 | 0.021492 | 1.4557 | 0.026991 | 1.4515 | 0.028321 | 1.4433 | 0.026543 | 1.4766 | 0.034456 | 1.4429 | 0.056633 | 1.4393
Ba(137) | 5.2117 | 137 |  | 1.4248 | 0.022032 | 1.4772 | 0.032086 | 1.4905 | 0.024029 | 1.4628 | 0.027898 | 1.4887 | 0.024696 | 1.4878 | 0.10452 | 1.4665
La(139) | 5.5769 | 139 |  | 1.4312 | 0.015213 | 1.4546 | 0.023359 | 1.4323 | 0.034687 | 1.4751 | 0.032058 | 1.4273 | 0.022466 | 1.4677 | 0.062287 | 1.4398
Ce(140) | 5.5386 | 140 |  | 1.5125 | 0.019961 | 1.5349 | 0.028067 | 1.6351 | 0.023225 | 1.5364 | 0.022149 | 1.5272 | 0.032055 | 1.4917 | 0.021719 | 1.538
Pr(141) | 5.473 | 141 |  | 1.5226 | 0.028748 | 1.5549 | 0.026432 | 1.4997 | 0.20662 | 1.5699 | 0.036954 | 1.5291 | 0.036174 | 1.4332 | 0.046365 | 1.5321
Nd(146) | 5.525 | 146 |  | 1.5722 | 0.020463 | 1.5819 | 0.034604 | 1.4155 | 0.20352 | 1.5586 | 0.033594 | 1.4792 | 0.06165 | 1.4974 | 0.072001 | 1.562
Sm(147) | 5.6437 | 147 |  | 1.5149 | 0.018734 | 1.514 | 0.031862 | 1.771 | 0.5447 | 1.5623 | 0.060551 | 1.4474 | 0.063809 | 1.4323 | 0.07855 | 1.5111
Eu(153) | 5.6704 | 153 |  | 1.5537 | 0.026401 | 1.5614 | 0.034896 | 1.4084 | 0.85527 | 1.6194 | 0.057555 | 1.5213 | 0.059873 | 1.4775 | 0.045519 | 1.5477
Gd(157) | 6.1498 | 157 |  | 1.4864 | 0.023718 | 1.536 | 0.037831 | 1.7195 | 0.46468 | 1.4546 | 0.071432 | 1.5599 | 0.078535 | 1.3456 | 0.056563 | 1.4856
Tb(159) | 5.8638 | 159 |  | 1.5386 | 0.022471 | 1.5478 | 0.029459 | 1.25 | 0.52341 | 1.5295 | 0.047962 | 1.4961 | 0.078538 | 1.4164 | 0.059979 | 1.5298
Dy(163) | 5.939 | 163 |  | 1.5197 | 0.022627 | 1.5324 | 0.029588 | 1.6068 | 0.32165 | 1.5427 | 0.03783 | 1.4842 | 0.043368 | 1.4461 | 0.08524 | 1.5203
Ho(165) | 6.0215 | 165 |  | 1.5001 | 0.023977 | 1.5008 | 0.023417 | 1.3967 | 0.23806 | 1.5319 | 0.044048 | 1.4581 | 0.064314 | 1.3751 | 0.060274 | 1.4939
Er(166) | 6.1077 | 166 |  | 1.4711 | 0.025752 | 1.4835 | 0.029503 | 1.4749 | 0.12163 | 1.5187 | 0.034617 | 1.5036 | 0.071556 | 1.4884 | 0.098653 | 1.4873
Tm(169) | 6.1843 | 169 |  | 1.4967 | 0.029469 | 1.5348 | 0.0322 | 1.4696 | 0.30849 | 1.5019 | 0.08786 | 1.4408 | 0.12637 | 1.406 | 0.037975 | 1.487
Yb(172) | 6.2542 | 172 |  | 1.4517 | 0.032537 | 1.4334 | 0.027261 | 1.3372 | 0.054939 | 1.3935 | 0.043138 | 1.2993 | 0.099004 | 1.3379 | 0.070879 | 1.4135
Lu(175) | 5.4259 | 175 |  | 1.4238 | 0.031065 | 1.44 | 0.033103 | 1.2936 | 0.14962 | 1.3833 | 0.082235 | 1.3185 | 0.12071 | 1.3602 | 0.037304 | 1.4068
Hf(178) | 6.8251 | 178 |  | 1.4493 | 0.02826 | 1.4798 | 0.024872 | 1.3707 | 0.041635 | 1.4961 | 0.05341 | 1.476 | 0.089483 | 1.301 | 0.1783 | 1.4541
Ta(181) | 7.5496 | 181 |  | 1.3769 | 0.024145 | 1.3873 | 0.023678 | 1.3138 | 0.26159 | 1.1982 | 0.036585 | 1.2571 | 0.054838 | 1.1464 | 0.099181 | 1.3387
W(182) | 7.864 | 182 |  | 1.1261 | 0.02552 | 1.1667 | 0.030825 |  |  | 1.0112 | 0.045914 | 1.289 | 0.29741 | 1.0533 | 0.08097 | 1.1196
Re(185) | 7.8335 | 185 |  | 0.77763 | 0.099287 | 1.2315 | 0.042547 | [8 empty] | 1.1611
Pt(194) | 8.9588 | 194 |  | 1.1829 | 0.092659 | 0.7176 | 0.061729 |  |  | 0.08094 | 0.03368 | 0.074021 | 0.03619 | 0.68297 | 0.052896 | 0.29313
Pt(195) | 8.9588 | 195 |  | 1.1094 | 0.07064 | 0.70428 | 0.037764 |  |  | 0.063998 | 0.027749 | 0.092472 | 0.051355 | 0.71695 | 0.087889 | 0.34227
Au(197) | 9.2256 | 197 |  | 0.24239 | 0.015882 | 0.47546 | 0.017555 |  |  | 0.82893 | 0.31123 | 0.16522 | 0.024476 | 0.37295 | 0.084297 | 0.31458
Hg(202) | 10.4375 | 202 | [11 empty] | 0.41763 | 0.049199 | 0.41763
Tl(205) | 6.1083 | 205 |  | 0.30191 | 0.019099 | 0.98007 | 0.026856 |  |  | 0.78385 | 0.26325 |  |  | 0.90289 | 0.087796 | 0.54188
Pb(208) | 7.4167 | 208 |  | 0.92785 | 0.031859 | 0.99902 | 0.02643 | 1.0961 | 0.039057 | 0.67751 | 0.050001 | 1.1179 | 0.076535 | 1.0482 | 0.060867 | 0.97307
Bi(209) | 7.2855 | 209 |  | 0.82837 | 0.02821 | 0.96643 | 0.030658 |  |  | 0.6887 | 0.23621 | 0.54651 | 0.54953 | 0.80944 | 0.084036 | 0.88506
Th(232) | 6.3067 | 232 |  | 1.3623 | 0.023769 | 1.3655 | 0.029624 | 1.1981 | 0.032808 | 1.3666 | 0.035814 | 1.3399 | 0.049144 | 1.365 | 0.039868 | 1.3352
U(238) | 6.194 | 238 |  | 1.3902 | 0.02447 | 1.409 | 0.031893 | 1.2809 | 0.059871 | 1.2513 | 0.042468 | 1.453 | 0.042782 | 1.1989 | 0.1672 | 1.3751